## 宿舍衣柜详细需求参数
定制衣柜参数
一、数量及资金要求
序号 | 名称 | 规格 | 单位 | 备注
1 | 学生公寓定制衣柜 | 1200mm*2400mm | ㎡ | 具体数量以实际为准
二、配置清单及技术规格要求
序号 | 名称 | 规格要求 |  |  | 图片展示 | 备注
1 | 学生公寓定制衣柜 | 1.颜色：檀苏木花色 2.材质厚度：厚度不小于18mm实木颗粒板。三聚氰胺板品牌：千年舟、莫干山、兔宝宝、福庆、大王椰、雪宝 3.环保等级：国家最新环保标准E0级，甲醛释放量≤0.05mg/m³，标准：GB18580-2017<<室内装饰装修材料人造板及其制品中甲醛释放限量>>；GBT39600-2021<<人造板及其制品甲醛释放量分级>> 4.铰链五金：表面层经过乙酸盐雾试验（ASS）连续喷雾≥72h，金属表面镀层本身耐腐蚀等级≥8 级，金属表面镀层对基体的保护等级≥8 级，检测依据符合QB/T2189-2013《家具五金杯状暗铰链》，QB/T 2189-1995 《家具五金杯状暗铰链及其安装底座要求和检验》，QB/T 3832-1999《轻工产品金属镀层腐蚀试验结果的评价》，QB/T 3827-1999《轻工产品金属镀层和化学处理层的耐腐蚀试验方法乙酸盐雾试验（ASS）法》。品牌推荐：海蒂诗、海福乐、顶固、坚朗。 5.饰面：采用环保三聚氰胺浸胶纸饰面材料。标准：GB/T 15102-2006浸渍胶膜纸饰面人造板 6.pvc封边条：封边厚度不小于1.0mm必须于柜体门板同色；甲醛释放量A级≤1.4mg/L，检测依据符合GB/T 28995-2012《人造板饰面专用纸》 7.环保热熔胶：德国进口汉高，胶王等环保封边胶水。 8.工艺要求：采用倒圆切边工艺，四面封边，边角倒圆。 9.现场产品表面验收标准： 正面：划痕（宽）≤0.2mm，并且长度≤50mm，允许2条，且不能聚集在300*300mm的范围内； 背面：杂质（长、宽）≤0.2mm不计；杂质≤0.5mm（长、宽）的杂质（包括鼓包、斑点、污渍等），数量不超过6个，并且3个点不能在300*300mm 的范围内；凹坑（长、宽）≤0.2mm数量不超过6个，并且3个点不能聚集300*300mm的范围内；凹坑≤0.5mm（长、宽）的凹坑，数量不超过3个，并且3个点不能聚集在300*300mm的范围 |  |  |  | （仅作为功能性示例，如有冲突或矛盾之处，以文字性规格描述为准；颜色根据买方需求，具体见样品。
注：此表中仅为推荐品牌，满足施工图纸和招标文件中的技术标准和质量同等或以上要求的其他品牌亦可。