## Sheet1
润城酒店一期景观水净化处理设备采购安装工程
项 目 概 况
总建筑面积 | 1000㎡ |  | 主池吨位 | 1200吨 |  | 过滤仓吨位 | 100吨
报 价 明 细
序号 | 项目明细 | 单位 | 单价 | 数量 | 总价 | 规格型号 | 备注
1 | U-pvc | 项 |  | 1 |  | 管道加配件 | 锦鲤池专用管道承压
2 | 微滤机 | 台 |  | 3 |  | 1900*850*950m | 强制性物理过滤，拦截98%以上垃圾并自动排出
3 | 推水杀菌器 | 套 |  | 3 |  | 功率：0.8KW 流量：115T/H | 有效杀灭细菌，同时解决面水死水区
4 | 锦鲤推水水泵 | 台 |  | 8 |  | 功率：0.5KW 扬程：6M 流量：60T/H | 清水泵，缺水自动断电保护，杜绝水泵干抽
5 | 自动排污水泵 | 台 |  | 3 |  | 功率：1.5KW 扬程：15M 流量：20T/H | 排污泵，缺水自动断电保护，液位升高自动排出污水
6 | 自动底排水泵 | 台 |  | 19 |  | 功率：0.04KW 扬程：1.5M 流量：16T/H | 定时、定量排出过滤仓底部沉淀物，提升过滤效率
7 | 氧气泵 | 台 |  | 4 |  | 出气量：200L/min | 提升水体溶氧量
8 | 杀菌灯 | 盏 |  | 32 |  | 功率：100W | 杀灭水体中悬浮藻类
9 | 毛刷 | 根 |  | 1750 |  | L=0.7M | 隔绝水体中大颗粒杂质，提升水体清澈度
10 | 螺旋生化毡 | 张 |  | 120 |  | 200*100*4cm | 3D螺旋结构，表面粗糙，提升挂膜效果
11 | 生化填料 | m³ |  | 7.3 |  | K5 | 活化水质与微生物
12 | 面吸 | 套 |  | 12 |  | 110 mm | 收集水面悬浮物
13 | 曝气盘 | 套 |  | 10 |  | d=25cm | 使氧气均匀供入池内
14 | 底排盖 | 套 |  | 34 |  | d=50cm | 防止小鱼进入管道并增强低吸吸污能力
15 | H管 | 套 |  | 17 |  | 110mm | 减缓沉淀仓内水流，提高沉淀效率
16 | 格栅垫板 | ㎡ |  | 15 |  | 玻璃钢格栅 | 架空藤棉以及生化仓，预留下方静水区
17 | 毛刷支架 | 套 |  | 3 |  | 不锈钢圆管、方管 | 固定毛刷，同时便于后期维护
18 | 生化仓框架 | 套 |  | 3 |  | 不锈钢冲孔框架 | 框定生化滤材，守住滤材不流失
19 | 智能控制箱 | 套 |  | 3 |  |  | 主电缆甲供，电箱放置于过滤仓旁
20 | 智能过滤系统设计费 | 套 |  | 1 |  | 过滤系统全套施工图
21 | 智能过滤系统管道预埋 | 项 |  | 1
22 | 智能过滤系统安装 | 项 |  | 1 |  | 设备安装
23 | 智能过滤系统调试 | 项 |  | 1 |  | 设备调试、优化
合 价